## Sheet1
Test # | Scale Reading (g) | Tach Reading (RPM) | Current Draw (A) | Torque (N-m) | Electrical Power (W) | Mechanical Power (W) | Efficiency | lever arm load (start) (g) | Lever arm load (end) (g) | Moment arm (cm) | Applied Voltage (v) | Relative Error Electrical Power | Relative Error Torque | Unnamed: 14 | Resistance (Ohms)
1 | 20.8 | 53.9 | 0.09 | 0.0013614 | 0.45 | 0.0076842 | 0.017076 | 14.1 | 11.7 | 15.25 | 5 | 0.025004 | 3.3029e-06 | B6 | 55.5556
2 | 141.3 | 13.1 | 0.38 | 0.019388 | 1.9 | 0.026598 | 0.013999 | 14.1 | 11.7 | 15.25 | 5 | 0.025072 | 9.3531e-06 |  | 13.1579
3 | 75.8 | 36.2 | 0.22 | 0.0095895 | 1.1 | 0.036352 | 0.033048 | 14.1 | 11.7 | 15.25 | 5 | 0.025024 | 7.0638e-06 |  | 22.7273
4 | 34 | 47.8 | 0.13 | 0.0033361 | 0.65 | 0.016699 | 0.025691 | 14.1 | 11.7 | 15.25 | 5 | 0.025008 | 5.0265e-06 |  | 38.4615
5 | 24.7 | 51.9 | 0.1 | 0.0019448 | 0.5 | 0.01057 | 0.02114 | 14.1 | 11.7 | 15.25 | 5 | 0.025005 | 3.9882e-06 |  | 50
6 | 72.1 | 25.1 | 0.23 | 0.009036 | 1.15 | 0.023751 | 0.020653 | 14.1 | 11.7 | 15.25 | 5 | 0.025026 | 6.9313e-06 |  | 21.7391
7 | 119.8 | 18.6 | 0.34 | 0.016172 | 1.7 | 0.0315 | 0.018529 | 14.1 | 11.7 | 15.25 | 5 | 0.025058 | 8.5832e-06 |  | 14.7059
8 | 123.8 | 17.8 | 0.35 | 0.01677 | 1.75 | 0.03126 | 0.017863 | 14.1 | 11.7 | 15.25 | 5 | 0.025061 | 8.7241e-06 |  | 14.2857
9 | 57.1 | 41.1 | 0.18 | 0.006792 | 0.9 | 0.029232 | 0.03248 | 14.1 | 11.7 | 15.25 | 5 | 0.025016 | 6.3506e-06 |  | 27.7778
10 | 141.6 | 12 | 0.41 | 0.019433 | 2.05 | 0.024421 | 0.011913 | 14.1 | 11.7 | 15.25 | 5 | 0.025084 | 9.364e-06 |  | 12.1951
11 | 148 | 9.7 | 0.45 | 0.020391 | 2.25 | 0.020713 | 0.0092056 | 14.1 | 11.7 | 15.25 | 5 | 0.025101 | 9.5996e-06 |  | 11.1111
12 | 72.2 | 60.6 | 0.22 | 0.009051 | 1.1 | 0.057437 | 0.052216 | 14.1 | 11.7 | 15.25 | 5 | 0.025024 | 6.935e-06 |  | 22.7273
13 | 51.2 | 42.8 | 0.18 | 0.0059093 | 0.9 | 0.026486 | 0.029428 | 14.1 | 11.7 | 15.25 | 5 | 0.025016 | 6.0874e-06 |  | 27.7778
14 | 39.6 | 46.2 | 0.14 | 0.0041739 | 0.7 | 0.020194 | 0.028848 | 14.1 | 11.7 | 15.25 | 5 | 0.02501 | 5.4449e-06 |  | 35.7143
15 | 31.9 | 48.4 | 0.12 | 0.003022 | 0.6 | 0.015317 | 0.025528 | 14.1 | 11.7 | 15.25 | 5 | 0.025007 | 4.8392e-06 |  | 41.6667
16 | 28.6 | 50 | 0.11 | 0.0025283 | 0.55 | 0.013238 | 0.024069 | 14.1 | 11.7 | 15.25 | 5 | 0.025006 | 4.4971e-06 |  | 45.4545
17 | 25.7 | 50.8 | 0.11 | 0.0020944 | 0.55 | 0.011142 | 0.020258 | 14.1 | 11.7 | 15.25 | 5 | 0.025006 | 4.1322e-06 |  | 45.4545
18 | 24 | 68.3 | 0.1 | 0.0018401 | 0.5 | 0.013161 | 0.026322 | 14.1 | 11.7 | 15.25 | 5 | 0.025005 | 3.8807e-06 |  | 50
19 | 23.3 | 52.1 | 0.1 | 0.0017354 | 0.5 | 0.0094681 | 0.018936 | 14.1 | 11.7 | 15.25 | 5 | 0.025005 | 3.7672e-06 |  | 50
20 | 22.3 | 52.5 | 0.1 | 0.0015858 | 0.5 | 0.0087183 | 0.017437 | 14.1 | 11.7 | 15.25 | 5 | 0.025005 | 3.5934e-06 |  | 50
21 | 21.3 | 51.7 | 0.09 | 0.0014362 | 0.45 | 0.0077755 | 0.017279 | 14.1 | 11.7 | 15.25 | 5 | 0.025004 | 3.404e-06 |  | 55.5556
22 | 37.5 | 48.8 | 0.11 | 0.0011213 | 0.88 | 0.0057301 | 0.0065115 | 27 | 30 | 15.24 | 8 | 0.040004 | 1.5396e-06 | A1 | 72.7273
23 | 136 | 16.9 | 0.34 | 0.015847 | 2.72 | 0.028046 | 0.010311 | 27 | 30 | 15.24 | 8 | 0.040036 | 7.8089e-06 |  | 23.5294
24 | 70 | 35.8 | 0.2 | 0.0059802 | 1.6 | 0.022419 | 0.014012 | 27 | 30 | 15.24 | 8 | 0.040012 | 4.7006e-06 |  | 40
25 | 59 | 41.8 | 0.16 | 0.0043356 | 1.28 | 0.018978 | 0.014827 | 27 | 30 | 15.24 | 8 | 0.040008 | 3.94e-06 |  | 50
26 | 57 | 42.8 | 0.15 | 0.0040366 | 1.2 | 0.018092 | 0.015077 | 27 | 30 | 15.24 | 8 | 0.040007 | 3.7805e-06 |  | 53.3333
27 | 54 | 44.2 | 0.13 | 0.0035881 | 1.04 | 0.016608 | 0.015969 | 27 | 30 | 15.24 | 8 | 0.040005 | 3.5247e-06 |  | 61.5385
28 | 49 | 45.9 | 0.12 | 0.0028406 | 0.96 | 0.013654 | 0.014223 | 27 | 30 | 15.24 | 8 | 0.040004 | 3.0447e-06 |  | 66.6667
29 | 45 | 47.6 | 0.11 | 0.0022426 | 0.88 | 0.011178 | 0.012703 | 27 | 30 | 15.24 | 8 | 0.040004 | 2.5981e-06 |  | 72.7273
30 | 40 | 48.9 | 0.1 | 0.001495 | 0.8 | 0.0076558 | 0.0095698 | 27 | 30 | 15.24 | 8 | 0.040003 | 1.9321e-06 |  | 80
31 | 145 | 11.9 | 0.46 | 0.017193 | 3.68 | 0.021425 | 0.0058221 | 27 | 30 | 15.24 | 8 | 0.040066 | 8.1833e-06 |  | 17.3913
32 | 99 | 27.9 | 0.25 | 0.010316 | 2 | 0.030139 | 0.01507 | 27 | 30 | 15.24 | 8 | 0.04002 | 6.2128e-06 |  | 32
33 | 90 | 30.2 | 0.23 | 0.0089703 | 1.84 | 0.028369 | 0.015418 | 27 | 30 | 15.24 | 8 | 0.040017 | 5.7876e-06 |  | 34.7826
34 | 82 | 33 | 0.21 | 0.0077742 | 1.68 | 0.026866 | 0.015992 | 27 | 30 | 15.24 | 8 | 0.040014 | 5.383e-06 |  | 38.0952
35 | 74 | 35.5 | 0.2 | 0.0065782 | 1.6 | 0.024455 | 0.015284 | 27 | 30 | 15.24 | 8 | 0.040012 | 4.941e-06 |  | 40
36 | 65 | 39.9 | 0.17 | 0.0052327 | 1.36 | 0.021864 | 0.016076 | 27 | 30 | 15.24 | 8 | 0.040009 | 4.3759e-06 |  | 47.0588
37 | 60 | 41 | 0.16 | 0.0044851 | 1.28 | 0.019257 | 0.015044 | 27 | 30 | 15.24 | 8 | 0.040008 | 4.0168e-06 |  | 50
38 | 57 | 42.8 | 0.15 | 0.0040366 | 1.2 | 0.018092 | 0.015077 | 27 | 30 | 15.24 | 8 | 0.040007 | 3.7805e-06 |  | 53.3333
39 | 122 | 18.2 | 0.31 | 0.013754 | 2.48 | 0.026215 | 0.01057 | 27 | 30 | 15.24 | 8 | 0.04003 | 7.2208e-06 |  | 25.8065
40 | 109 | 22.6 | 0.27 | 0.011811 | 2.16 | 0.027952 | 0.012941 | 27 | 30 | 15.24 | 8 | 0.040023 | 6.6609e-06 |  | 29.6296
41 | 143 | 12.8 | 0.35 | 0.016894 | 2.8 | 0.022645 | 0.0080875 | 27 | 30 | 15.24 | 8 | 0.040038 | 8.1002e-06 |  | 22.8571
42 | 167.5 | 47.2 | 0.51 | 0.022833 | 4.335 | 0.11286 | 0.026034 | 20 | 11.5 | 14.92 | 8.5 | 0.042576 | 1.0247e-05 | A3 | 16.6667
43 | 147 | 58.8 | 0.43 | 0.019832 | 3.655 | 0.12212 | 0.033411 | 20 | 11.5 | 14.92 | 8.5 | 0.042554 | 9.4698e-06 |  | 19.7674
44 | 134 | 62.2 | 0.39 | 0.01793 | 3.315 | 0.11679 | 0.03523 | 20 | 11.5 | 14.92 | 8.5 | 0.042545 | 8.9923e-06 |  | 21.7949
45 | 112 | 61.1 | 0.34 | 0.01471 | 2.89 | 0.094118 | 0.032567 | 20 | 11.5 | 14.92 | 8.5 | 0.042534 | 8.2112e-06 |  | 25
46 | 108 | 70.4 | 0.33 | 0.014124 | 2.805 | 0.10413 | 0.037122 | 20 | 11.5 | 14.92 | 8.5 | 0.042532 | 8.0724e-06 |  | 25.7576
47 | 86.5 | 77.7 | 0.27 | 0.010977 | 2.295 | 0.08932 | 0.038919 | 20 | 11.5 | 14.92 | 8.5 | 0.042521 | 7.3346e-06 |  | 31.4815
48 | 66.5 | 86 | 0.23 | 0.0080501 | 1.955 | 0.072498 | 0.037084 | 20 | 11.5 | 14.92 | 8.5 | 0.042516 | 6.6267e-06 |  | 36.9565
49 | 60.5 | 89.1 | 0.21 | 0.0071719 | 1.785 | 0.066918 | 0.037489 | 20 | 11.5 | 14.92 | 8.5 | 0.042513 | 6.3959e-06 |  | 40.4762
50 | 52.5 | 92.6 | 0.19 | 0.006001 | 1.615 | 0.058192 | 0.036032 | 20 | 11.5 | 14.92 | 8.5 | 0.042511 | 6.0587e-06 |  | 44.7368
51 | 45 | 94.6 | 0.16 | 0.0049032 | 1.36 | 0.048574 | 0.035716 | 20 | 11.5 | 14.92 | 8.5 | 0.042508 | 5.6904e-06 |  | 53.125
52 | 39 | 96.7 | 0.15 | 0.004025 | 1.275 | 0.040759 | 0.031968 | 20 | 11.5 | 14.92 | 8.5 | 0.042507 | 5.3337e-06 |  | 56.6667
53 | 31 | 101 | 0.13 | 0.0028541 | 1.105 | 0.030187 | 0.027319 | 20 | 11.5 | 14.92 | 8.5 | 0.042505 | 4.7017e-06 |  | 65.3846
54 | 21 | 104.3 | 0.1 | 0.0013905 | 0.85 | 0.015187 | 0.017867 | 20 | 11.5 | 14.92 | 8.5 | 0.042503 | 3.3433e-06 |  | 85
55 | 20 | 104.4 | 0.1 | 0.0012441 | 0.85 | 0.013601 | 0.016002 | 20 | 11.5 | 14.92 | 8.5 | 0.042503 | 3.1381e-06 |  | 85
56 | 233 | 26.1 | 0.66 | 0.03242 | 5.61 | 0.08861 | 0.015795 | 20 | 11.5 | 14.92 | 8.5 | 0.042628 | 1.2901e-05 |  | 12.8788
57 | 205 | 38.6 | 0.57 | 0.028322 | 4.845 | 0.11448 | 0.023629 | 20 | 11.5 | 14.92 | 8.5 | 0.042595 | 1.1739e-05 |  | 14.9123
58 | 184 | 45.6 | 0.52 | 0.025248 | 4.42 | 0.12056 | 0.027277 | 20 | 11.5 | 14.92 | 8.5 | 0.042579 | 1.0893e-05 |  | 16.3462
59 | 173 | 50.2 | 0.49 | 0.023638 | 4.165 | 0.12426 | 0.029835 | 20 | 11.5 | 14.92 | 8.5 | 0.042571 | 1.0461e-05 |  | 17.3469
60 | 73.5 | 83.4 | 0.26 | 0.0090746 | 2.21 | 0.079255 | 0.035862 | 20 | 11.5 | 14.92 | 8.5 | 0.04252 | 6.8816e-06 |  | 32.6923
61 | 66 | 81.2 | 0.22 | 0.0079769 | 1.87 | 0.06783 | 0.036272 | 20 | 11.5 | 14.92 | 8.5 | 0.042514 | 6.608e-06 |  | 38.6364
62 | 40 | 106 | 0.12 | 0.0019455 | 1.08 | 0.021596 | 0.019996 | 26.1 | 26.6 | 14.8 | 9 | 0.045004 | 2.5192e-06 | A4 | 75
63 | 284 | 20 | 0.73 | 0.037371 | 6.57 | 0.07827 | 0.011913 | 26.1 | 26.6 | 14.8 | 9 | 0.045148 | 1.4237e-05 |  | 12.3288
64 | 240 | 34.4 | 0.63 | 0.030983 | 5.67 | 0.11161 | 0.019685 | 26.1 | 26.6 | 14.8 | 9 | 0.04511 | 1.2297e-05 |  | 14.2857
65 | 41.3 | 106.4 | 0.13 | 0.0021343 | 1.17 | 0.02378 | 0.020325 | 26.1 | 26.6 | 14.8 | 9 | 0.045005 | 2.6826e-06 |  | 69.2308
66 | 100.2 | 86.3 | 0.26 | 0.010686 | 2.34 | 0.096571 | 0.04127 | 26.1 | 26.6 | 14.8 | 9 | 0.045019 | 6.4394e-06 |  | 34.6154
67 | 127.3 | 74.9 | 0.35 | 0.01462 | 3.15 | 0.11468 | 0.036405 | 26.1 | 26.6 | 14.8 | 9 | 0.045034 | 7.5745e-06 |  | 25.7143
68 | 154.5 | 66.1 | 0.41 | 0.01857 | 3.69 | 0.12854 | 0.034834 | 26.1 | 26.6 | 14.8 | 9 | 0.045047 | 8.6874e-06 |  | 21.9512
69 | 182.8 | 55.9 | 0.49 | 0.022678 | 4.41 | 0.13276 | 0.030103 | 26.1 | 26.6 | 14.8 | 9 | 0.045067 | 9.8579e-06 |  | 18.3673
70 | 200.2 | 52.1 | 0.53 | 0.025205 | 4.77 | 0.13751 | 0.028829 | 26.1 | 26.6 | 14.8 | 9 | 0.045078 | 1.0589e-05 |  | 16.9811
71 | 205.9 | 49.3 | 0.55 | 0.026032 | 4.95 | 0.1344 | 0.027151 | 26.1 | 26.6 | 14.8 | 9 | 0.045084 | 1.0831e-05 |  | 16.3636
72 | 210.2 | 45.2 | 0.58 | 0.026657 | 5.22 | 0.12617 | 0.024171 | 26.1 | 26.6 | 14.8 | 9 | 0.045093 | 1.1014e-05 |  | 15.5172
73 | 232 | 39.5 | 0.61 | 0.029822 | 5.49 | 0.12336 | 0.022469 | 26.1 | 26.6 | 14.8 | 9 | 0.045103 | 1.195e-05 |  | 14.7541
74 | 244.3 | 33.6 | 0.64 | 0.031607 | 5.76 | 0.11121 | 0.019308 | 26.1 | 26.6 | 14.8 | 9 | 0.045114 | 1.2485e-05 |  | 14.0625
75 | 264 | 20.9 | 0.71 | 0.034468 | 6.39 | 0.075437 | 0.011806 | 26.1 | 26.6 | 14.8 | 9 | 0.04514 | 1.3349e-05 |  | 12.6761
76 | 80 | 96 | 0.23 | 0.007753 | 2.07 | 0.077942 | 0.037653 | 26.1 | 26.6 | 14.8 | 9 | 0.045015 | 5.5083e-06 |  | 39.1304
77 | 122.6 | 78.1 | 0.33 | 0.013938 | 2.97 | 0.11399 | 0.038382 | 26.1 | 26.6 | 14.8 | 9 | 0.04503 | 7.3814e-06 |  | 27.2727
78 | 25.6 | 120.1 | 0.09 | 0 | 0.8577 | 0 | 0 | 25 | 25.6 | 14.28 | 9.53 | 0.047652 | 0 | A2 | 105.8889
79 | 49.7 | 114.5 | 0.13 | 0.0033761 | 1.2389 | 0.040481 | 0.032675 | 25 | 25.6 | 14.28 | 9.53 | 0.047654 | 3.5963e-06 |  | 73.3077
80 | 60.1 | 110.1 | 0.16 | 0.004833 | 1.5248 | 0.055723 | 0.036544 | 25 | 25.6 | 14.28 | 9.53 | 0.047657 | 4.3624e-06 |  | 59.5625
81 | 78.5 | 101.2 | 0.21 | 0.0074106 | 2.0013 | 0.078535 | 0.039242 | 25 | 25.6 | 14.28 | 9.53 | 0.047662 | 5.3863e-06 |  | 45.381
82 | 92.7 | 95 | 0.25 | 0.0093998 | 2.3825 | 0.093513 | 0.03925 | 25 | 25.6 | 14.28 | 9.53 | 0.047666 | 6.0446e-06 |  | 38.12
83 | 133.4 | 90.4 | 0.28 | 0.015101 | 2.6684 | 0.14296 | 0.053575 | 25 | 25.6 | 14.28 | 9.53 | 0.047671 | 7.7457e-06 |  | 34.0357
84 | 122.8 | 81.4 | 0.34 | 0.013616 | 3.2402 | 0.11607 | 0.035822 | 25 | 25.6 | 14.28 | 9.53 | 0.04768 | 7.3122e-06 |  | 28.0294
85 | 142.2 | 75.4 | 0.38 | 0.016334 | 3.6214 | 0.12897 | 0.035614 | 25 | 25.6 | 14.28 | 9.53 | 0.047688 | 8.1053e-06 |  | 25.0789
86 | 158.9 | 68.1 | 0.43 | 0.018674 | 4.0979 | 0.13317 | 0.032497 | 25 | 25.6 | 14.28 | 9.53 | 0.047698 | 8.7907e-06 |  | 22.1628
87 | 167.4 | 63.3 | 0.47 | 0.019864 | 4.4791 | 0.13168 | 0.029398 | 25 | 25.6 | 14.28 | 9.53 | 0.047708 | 9.1421e-06 |  | 20.2766
88 | 196.5 | 55.4 | 0.52 | 0.023941 | 4.9556 | 0.13889 | 0.028027 | 25 | 25.6 | 14.28 | 9.53 | 0.047721 | 1.0362e-05 |  | 18.3269
89 | 206.1 | 48 | 0.57 | 0.025286 | 5.4321 | 0.1271 | 0.023398 | 25 | 25.6 | 14.28 | 9.53 | 0.047735 | 1.0771e-05 |  | 16.7193
90 | 214.1 | 43.2 | 0.6 | 0.026406 | 5.718 | 0.11946 | 0.020892 | 25 | 25.6 | 14.28 | 9.53 | 0.047744 | 1.1114e-05 |  | 15.8833
91 | 226 | 39.8 | 0.61 | 0.028073 | 5.8133 | 0.11701 | 0.020127 | 25 | 25.6 | 14.28 | 9.53 | 0.047748 | 1.1627e-05 |  | 15.623
92 | 234.2 | 36.4 | 0.63 | 0.029222 | 6.0039 | 0.11139 | 0.018553 | 25 | 25.6 | 14.28 | 9.53 | 0.047754 | 1.1984e-05 |  | 15.127
93 | 241 | 33.5 | 0.64 | 0.030175 | 6.0992 | 0.10586 | 0.017356 | 25 | 25.6 | 14.28 | 9.53 | 0.047757 | 1.2281e-05 |  | 14.8906
94 | 253.8 | 30.3 | 0.65 | 0.031968 | 6.1945 | 0.10143 | 0.016375 | 25 | 25.6 | 14.28 | 9.53 | 0.047761 | 1.2843e-05 |  | 14.6615
95 | 252 | 28.7 | 0.65 | 0.031716 | 6.1945 | 0.09532 | 0.015388 | 25 | 25.6 | 14.28 | 9.53 | 0.047761 | 1.2764e-05 |  | 14.6615
96 | 253.8 | 25.9 | 0.67 | 0.031968 | 6.3851 | 0.086704 | 0.013579 | 25 | 25.6 | 14.28 | 9.53 | 0.047768 | 1.2843e-05 |  | 14.2239
97 | 255.4 | 21.3 | 0.67 | 0.032192 | 6.3851 | 0.071805 | 0.011246 | 25 | 25.6 | 14.28 | 9.53 | 0.047768 | 1.2914e-05 |  | 14.2239
98 | 295 | 21 | 0.8 | 0.037393 | 8 | 0.082231 | 0.010279 | 26.1 | 30.3 | 14.4 | 10 | 0.05016 | 1.4448e-05 | B7 | 12.5
99 | 235 | 45 | 0.63 | 0.028917 | 6.3 | 0.13627 | 0.02163 | 26.1 | 30.3 | 14.4 | 10 | 0.050099 | 1.1776e-05 |  | 15.873
100 | 206 | 55 | 0.57 | 0.02482 | 5.7 | 0.14295 | 0.02508 | 26.1 | 30.3 | 14.4 | 10 | 0.050081 | 1.0515e-05 |  | 17.5439
101 | 190 | 61 | 0.52 | 0.02256 | 5.2 | 0.14411 | 0.027714 | 26.1 | 30.3 | 14.4 | 10 | 0.050068 | 9.8288e-06 |  | 19.2308
102 | 283 | 65 | 0.5 | 0.035697 | 5 | 0.24298 | 0.048597 | 26.1 | 30.3 | 14.4 | 10 | 0.050062 | 1.3907e-05 |  | 20
103 | 175 | 67 | 0.49 | 0.020441 | 4.9 | 0.14342 | 0.029269 | 26.1 | 30.3 | 14.4 | 10 | 0.05006 | 9.1915e-06 |  | 20.4082
104 | 171 | 69 | 0.48 | 0.019876 | 4.8 | 0.14362 | 0.02992 | 26.1 | 30.3 | 14.4 | 10 | 0.050058 | 9.0224e-06 |  | 20.8333
105 | 166 | 71 | 0.47 | 0.01917 | 4.7 | 0.14253 | 0.030325 | 26.1 | 30.3 | 14.4 | 10 | 0.050055 | 8.8115e-06 |  | 21.2766
106 | 161 | 72 | 0.45 | 0.018463 | 4.5 | 0.13921 | 0.030935 | 26.1 | 30.3 | 14.4 | 10 | 0.050051 | 8.601e-06 |  | 22.2222
107 | 154 | 76 | 0.44 | 0.017474 | 4.4 | 0.13907 | 0.031608 | 26.1 | 30.3 | 14.4 | 10 | 0.050048 | 8.3068e-06 |  | 22.7273
108 | 152 | 77 | 0.43 | 0.017192 | 4.3 | 0.13862 | 0.032238 | 26.1 | 30.3 | 14.4 | 10 | 0.050046 | 8.2228e-06 |  | 23.2558
109 | 148 | 78 | 0.42 | 0.016627 | 4.2 | 0.13581 | 0.032336 | 26.1 | 30.3 | 14.4 | 10 | 0.050044 | 8.0549e-06 |  | 23.8095
110 | 134 | 82 | 0.39 | 0.014649 | 3.9 | 0.12579 | 0.032254 | 26.1 | 30.3 | 14.4 | 10 | 0.050038 | 7.4666e-06 |  | 25.641
111 | 89 | 98 | 0.28 | 0.0082922 | 2.8 | 0.085099 | 0.030392 | 26.1 | 30.3 | 14.4 | 10 | 0.05002 | 5.4765e-06 |  | 35.7143
112 | 51 | 116 | 0.17 | 0.0029242 | 1.7 | 0.035521 | 0.020895 | 26.1 | 30.3 | 14.4 | 10 | 0.050007 | 3.0413e-06 |  | 58.8235
113 | 39 | 121 | 0.13 | 0.001229 | 1.3 | 0.015573 | 0.011979 | 26.1 | 30.3 | 14.4 | 10 | 0.050004 | 1.6324e-06 |  | 76.9231
114 | 33 | 123 | 0.12 | 0.00038141 | 1.2 | 0.0049128 | 0.004094 | 26.1 | 30.3 | 14.4 | 10 | 0.050004 | 5.9288e-07 |  | 83.3333
115 | 30 | 124 | 0.11 | -4.2379e-05 | 1.1 | -0.0005503 | -0.00050028 | 26.1 | 30.3 | 14.4 | 10 | 0.050003 | -7.2149e-08 |  | 90.9091
116 | 26 | 125 | 0.1 | -0.00060744 | 1 | -0.0079513 | -0.0079513 | 26.1 | 30.3 | 14.4 | 10 | 0.050002 | -1.187e-06 |  | 100
117 | 80 | 105 | 0.24 | 0.0070208 | 2.4 | 0.077198 | 0.032166 | 26.1 | 30.3 | 14.4 | 10 | 0.050014 | 5.0197e-06 |  | 41.6667
118 | 39.5 | 128 | 0.11 | 0.0025462 | 1.155 | 0.034129 | 0.029549 | 26.1 | 21.6 | 14.5 | 10.5 | 0.052503 | 3.3405e-06 | B8 | 95.4545
119 | 19.5 | 71.7 | 0.52 | -0.00029871 | 5.46 | -0.0022429 | -0.00041078 | 26.1 | 21.6 | 14.5 | 10.5 | 0.052564 | -7.7283e-07 |  | 20.1923
120 | 22 | 64.3 | 0.58 | 5.6898e-05 | 6.09 | 0.00038312 | 6.291e-05 | 26.1 | 21.6 | 14.5 | 10.5 | 0.05258 | 1.3079e-07 |  | 18.1034
121 | 25 | 50.3 | 0.67 | 0.00048363 | 7.035 | 0.0025475 | 0.00036212 | 26.1 | 21.6 | 14.5 | 10.5 | 0.052607 | 9.8154e-07 |  | 15.6716
122 | 27 | 41.2 | 0.73 | 0.00076812 | 7.665 | 0.003314 | 0.00043236 | 26.1 | 21.6 | 14.5 | 10.5 | 0.052627 | 1.4469e-06 |  | 14.3836
123 | 80.5 | 114.8 | 0.23 | 0.0083782 | 2.415 | 0.10072 | 0.041707 | 26.1 | 21.6 | 14.5 | 10.5 | 0.052513 | 5.952e-06 |  | 45.6522
124 | 105 | 102.2 | 0.29 | 0.011863 | 3.045 | 0.12696 | 0.041696 | 26.1 | 21.6 | 14.5 | 10.5 | 0.05252 | 6.9748e-06 |  | 36.2069
125 | 127 | 93.4 | 0.35 | 0.014993 | 3.675 | 0.14664 | 0.039902 | 26.1 | 21.6 | 14.5 | 10.5 | 0.052529 | 7.8465e-06 |  | 30
126 | 150 | 87.5 | 0.41 | 0.018264 | 4.305 | 0.16736 | 0.038875 | 26.1 | 21.6 | 14.5 | 10.5 | 0.05254 | 8.7596e-06 |  | 25.6098
127 | 161 | 84.7 | 0.44 | 0.019829 | 4.62 | 0.17588 | 0.038069 | 26.1 | 21.6 | 14.5 | 10.5 | 0.052546 | 9.2019e-06 |  | 23.8636
128 | 230.5 | 58.8 | 0.6 | 0.029715 | 6.3 | 0.18297 | 0.029043 | 26.1 | 21.6 | 14.5 | 10.5 | 0.052586 | 1.2105e-05 |  | 17.5
129 | 332 | 0 | 1 | 0.044153 | 10.5 | 0 | 0 | 26.1 | 21.6 | 14.5 | 10.5 | 0.052738 | 1.6614e-05 |  | 10.5
130 | 300 | 26.5 | 0.8 | 0.039601 | 8.4 | 0.1099 | 0.013083 | 26.1 | 21.6 | 14.5 | 10.5 | 0.052652 | 1.5167e-05 |  | 13.125
131 | 53.9 | 125.4 | 0.15 | 0.0045945 | 1.575 | 0.060334 | 0.038308 | 26.1 | 21.6 | 14.5 | 10.5 | 0.052505 | 4.547e-06 |  | 70
132 | 115 | 97.8 | 0.31 | 0.013286 | 3.255 | 0.13607 | 0.041802 | 26.1 | 21.6 | 14.5 | 10.5 | 0.052523 | 7.3726e-06 |  | 33.871
133 | 240 | 53.9 | 0.61 | 0.031066 | 6.405 | 0.17535 | 0.027377 | 26.1 | 21.6 | 14.5 | 10.5 | 0.052589 | 1.2516e-05 |  | 17.2131
134 | 32 | 25 | 0.85 | 0.0014793 | 8.925 | 0.0038729 | 0.00043394 | 26.1 | 21.6 | 14.5 | 10.5 | 0.052672 | 2.3671e-06 |  | 12.3529
135 | 35.3 | 134.5 | 0.12 | -0.0010029 | 1.32 | -0.014126 | -0.010702 | 25.8 | 42.3 | 14.605 | 11 | 0.055003 | -1.4615e-06 | B5 | 91.6667
136 | 273 | 44.3 | 0.73 | 0.033054 | 8.03 | 0.15334 | 0.019096 | 25.8 | 42.3 | 14.605 | 11 | 0.055121 | 1.2833e-05 |  | 15.0685
137 | 44.7 | 130.4 | 0.145 | 0.00034386 | 1.595 | 0.0046956 | 0.0029439 | 25.8 | 42.3 | 14.605 | 11 | 0.055005 | 4.0224e-07 |  | 75.8621
138 | 51.75 | 124 | 0.18 | 0.0013539 | 1.98 | 0.017581 | 0.0088795 | 25.8 | 42.3 | 14.605 | 11 | 0.055007 | 1.3879e-06 |  | 61.1111
139 | 62.2 | 120 | 0.21 | 0.0028512 | 2.31 | 0.035829 | 0.01551 | 25.8 | 42.3 | 14.605 | 11 | 0.05501 | 2.4911e-06 |  | 52.381
140 | 86.2 | 110.5 | 0.27 | 0.0062898 | 2.97 | 0.072782 | 0.024506 | 25.8 | 42.3 | 14.605 | 11 | 0.055017 | 4.2364e-06 |  | 40.7407
141 | 114 | 99.1 | 0.34 | 0.010273 | 3.74 | 0.10661 | 0.028505 | 25.8 | 42.3 | 14.605 | 11 | 0.055026 | 5.7157e-06 |  | 32.3529
142 | 133 | 91.3 | 0.39 | 0.012995 | 4.29 | 0.12424 | 0.028961 | 25.8 | 42.3 | 14.605 | 11 | 0.055035 | 6.6075e-06 |  | 28.2051
143 | 155.5 | 83.6 | 0.46 | 0.016219 | 5.06 | 0.14199 | 0.028061 | 25.8 | 42.3 | 14.605 | 11 | 0.055048 | 7.6175e-06 |  | 23.913
144 | 170.5 | 78.7 | 0.49 | 0.018368 | 5.39 | 0.15138 | 0.028085 | 25.8 | 42.3 | 14.605 | 11 | 0.055055 | 8.2798e-06 |  | 22.449
145 | 176.5 | 76.5 | 0.52 | 0.019228 | 5.72 | 0.15403 | 0.026929 | 25.8 | 42.3 | 14.605 | 11 | 0.055061 | 8.5439e-06 |  | 21.1538
146 | 193 | 70.5 | 0.54 | 0.021592 | 5.94 | 0.1594 | 0.026836 | 25.8 | 42.3 | 14.605 | 11 | 0.055066 | 9.2698e-06 |  | 20.3704
147 | 197.5 | 68.2 | 0.57 | 0.022236 | 6.27 | 0.15881 | 0.025328 | 25.8 | 42.3 | 14.605 | 11 | 0.055074 | 9.4679e-06 |  | 19.2982
148 | 236 | 62.6 | 0.6 | 0.027752 | 6.6 | 0.18193 | 0.027565 | 25.8 | 42.3 | 14.605 | 11 | 0.055082 | 1.1173e-05 |  | 18.3333
149 | 211 | 58.4 | 0.62 | 0.024171 | 6.82 | 0.14782 | 0.021674 | 25.8 | 42.3 | 14.605 | 11 | 0.055087 | 1.0064e-05 |  | 17.7419
150 | 223 | 52.6 | 0.66 | 0.02589 | 7.26 | 0.14261 | 0.019643 | 25.8 | 42.3 | 14.605 | 11 | 0.055099 | 1.0595e-05 |  | 16.6667
151 | 238 | 47.3 | 0.69 | 0.028039 | 7.59 | 0.13888 | 0.018298 | 25.8 | 42.3 | 14.605 | 11 | 0.055108 | 1.1262e-05 |  | 15.942
152 | 247 | 40.5 | 0.72 | 0.029328 | 7.92 | 0.12439 | 0.015705 | 25.8 | 42.3 | 14.605 | 11 | 0.055118 | 1.1664e-05 |  | 15.2778
153 | 261.5 | 34.7 | 0.79 | 0.031406 | 8.69 | 0.11412 | 0.013133 | 25.8 | 42.3 | 14.605 | 11 | 0.055142 | 1.2315e-05 |  | 13.9241
154 | 231 | 46.6 | 0.67 | 0.027036 | 7.37 | 0.13193 | 0.017902 | 25.8 | 42.3 | 14.605 | 11 | 0.055102 | 1.0951e-05 |  | 16.4179